## Sheet1
高新区人民医院智慧消防平台系统报价单
单位名称： 联系人/电话：
序号 | 设备名称 | 规格型号 | 设备参数 | 单位 | 单价 | 数量 | 合计 | 备注
1 | 智慧用电安全探测器 | LFT201-D（三相） | ●数据采集传输模块 | 套 |  | 20 |  | 安装在单位的二级或三级配电柜内，包含安装费及辅材
| （一体式） | +LFT201-C31(100A) +3*LFT201-CTK100 | ●+1路漏电互感器
|  | +4*ADT401 | ●+3路电流互感器
●+4路温度传感器
2 | 无线水位探测器（NB） | LSW201 | ● 工作电源: DC3.6V锂电池(ER34615) | 套 |  | 2 |  | 检测消防水池、水箱的水位，包含安装费及辅材
● 稳定性：<0.2%/年
● 监测量程：0-5m，监测精度1 %
● 内置 NB-IOT无线模块
● LCD液晶显示
● 采样速率：30秒/次
● 上发速率：2小时定时传（变化及时传，变化率0.1米）
● 报警方式：低水位报警、高水位报警
● 功耗：电池使用时长可达3年，通信平均电流60mA，值守电流7uA
● 接口：天线接口50Ω/SMA天线接口
● 使用环境温度：-10℃～+50℃；
3 | 无线压力探测器（NB） | LSY201 | ● 工作电源: DC3.6V锂电池(ER34615) | 套 |  | 2
|  |  | ● 稳定性：<0.2%/年 |  |  |  |  | 监测每台湿式报警阀最高点末端压力及消火栓最不利点压力，包含安装费及辅材
● 监测量程：0-2.5MPa，监测精度1 %
● 内置NB-IOT无线模块
● LCD液晶显示
● 采样速率： 30秒一次
● 上发速率：2小时定时传（变化及时传，变化率0.1米）
● 报警方式：低压力报警
● 功耗：电池使用时长可达3年，通信平均电流60mA，
值守电流7uA
● 接口：天线接口50Ω/SMA天线接口
● 使用环境温度：-10℃～+50℃；
4 | 物联网红外视频监控系统 | CS-CTQ5i-1B2WFR(4/6mm) | 50m夜视,无光区也能看得清 | 套 |  | 1
|  |  | 高效能红外灯,配合增透面板,夜视效果更出众 |  |  |  |  | 包含安装及辅材
1080P高清,细节也能一目了然
200W像素,配合3D数字降噪和数字宽动态技术,为高清提供保障
CTQ5S支持AP热点模式,没有路由器,用户也能直连设备,进行实时预览和回放等操作
强力双天线WiFi,无线连接稳定可靠
传输距离远,穿透性好,抗干扰能力强
内置高灵敏度防水MIC, 5米远程拾音
让你告别有画无声模式
IP66等级防水防尘设计
风吹日晒都不怕,轻松应对雨雪天气
人脸/形侦测、区域侦测
人流统计、电话报警
5 | RFID消防设备巡检系统 | GDcard | 物联网技术实现设备管理工作痕迹化，让基层设备工作扎实可靠 | 个 |  | 180 |  | 公司安排技术人员指导安装
| （巡查标签） |  | 生成巡检、维修保养检测统计报表，为设备管理工作提供评价依据，实现
大数据生成CV指数评价设备安全状态
对外接口
ISO14443A标准，TYPEA,13.56MHZ无线通信射频接口
6 | RFID 消防设备巡检设备 | LXJ201 | 无线射频识别，上传至云平台 | 台 |  | 1 |  | 配对没有NFC功能的手机
7 | 消防主机——用户信息传输装置 | JK-GH2013G | 工作电源：AC220/50Hz； | 台 |  | 1 |  | 智能监控终端接入平台的专用网络传输设备，支持互联网/3G/4G/GPRS接口及以太网接口，实现智能设备信息的集中收集、数据存储与信息转发
功耗：1.8W；
工作环境：温度：-25°C~+70°C，相对湿度：≤90%；
结构采用壁挂式安装；
4路485总线；
合计 | 人民币：（大写）柒万元整 |  |  | 合计（元）
序号 | 通讯及运维服务费报价
1 | 智慧用电安全探测器（一体式） |  |  | 套 |  | 20 |  | 包含设备的运行、维护、物联卡费用。每年结算一次。
2 | 无线压力探测器（NB） |  |  | 套 |  | 2 |  | 包含设备的运行、维护、物联卡费用。每年结算一次。
3 | 无线水位探测器（NB） |  |  | 套 |  | 2 |  | 包含设备的运行、维护、物联卡费用。每年结算一次。
4 | 物联网红外视频监控系统 |  |  | 套 |  | 1 |  | 包含设备的运行、维护、物联卡费用。每年结算一次。（单套费用）
5 | RFID 消防设备巡检系统（巡查标签） |  |  | 个 |  | 180 |  | 每年结算一次。
6 | RFID 消防设备巡检设备 |  |  | 个 |  | 1 |  | 每年结算一次。
7 | 用户信息传输装置 |  |  | 台 |  | 1 |  | 包含设备的运行、维护、物联卡费用。每年结算一次。
合计 | 人民币：（大写）玖仟玖佰陆拾元整 |  |  | 合计（元）
总 计 | 人民币：（大写） |  |  | 总计（元）