## 综合布线系统
高新区人民医院3号楼内、外网络综合布线、监控系统改造预算清单
| 单位名称： |  | 联系人/电话：
序号 | 材料设备名称 | 规格型号 | 推荐品牌 | 单位 | 工程量 | 单 价 | 金额 | 备注
1 | 五类非屏蔽RJ45模块 | 通用型设计和标识，专业打线工具设计，支持T568A和T568B两种连接标准； 材料：优质工程塑料（PC料），IDC簧片接触针部位镀金50inch; 防火级别：UL-V0，110接线方式，带压线盖，固定线缆，保证接触良好 标准：符合标准TIA/EIA 568A及ISO/IEC11801符合EMC电磁干扰要求 认证：获得ETL认证 需具有：欧盟CE认证、美国UL认证、 ISO质量体系认证、 14001健康体系认证，权威部门检测报告 | 康普 | 个 | 120 |  | 0 | 大办公室4个，小办公室2个预留
2 | 电话模块RJ-11 | 制造标准：依据国际标准ISO/IEC11801;TIA/EIA568设计制造。 IDC：磷青铜，镀银（20~50uinch)，适用线径为0.4~0.6mm，寿命不小于200次。 4线插针：磷青铜，镀金（25uinch)，插头可重复插拔不小于750次。 塑料件采用PPO+PC注塑而成，阻燃性满足国际标准。 | 康普 | 个 | 50 |  | 0 | 大办公室2个，小办公室1个预留
3 | 双孔防尘面板 | 材料：优质工程塑料（PC料）；防火级别：UL-V0白色。 面板表面不可见螺钉孔。 所有面板均具有防尘门，有效防止灰尘进入，保证性。 具有双口面板。平面设计便于插座插拔，美观大方，并降低跳线的疲劳应力。 信息面板自带有标签，方便管理。 | 康普 | 个 | 60 |  | 0
4 | 四孔防尘面板 | 材料：优质工程塑料（PC料）；防火级别：UL-V0白色。 面板表面不可见螺钉孔。 所有面板均具有防尘门，有效防止灰尘进入，保证性。 具有双口面板。平面设计便于插座插拔，美观大方，并降低跳线的疲劳应力。 信息面板自带有标签，方便管理。 | 康普 | 个 | 50 |  | 0
5 | 五类RJ45-RJ45跳线 | 传输性能参数满足新颁布的ISO/IEC 11801和TIA/EIA 568－B.2-1标准 线对间十字隔离技术，全面提升线缆性能，确保优异性能 RJ45插头采用一体注塑的延长柄成型结构，方便高密度区插拔 50μinch整体镀金三叉压接簧片RJ45水晶头射出成型，保证线缆和水晶头之间可靠连接 采用多股软线制造，易弯曲不易折断，优化性能同时获得较好柔韧性 渐变型受力原理的加长护套，防滑抗拉，保证一定的弯曲半径 弹片保护套设计有效防倒钩，提升水晶头使用寿命 多种长度和多种颜色及不同防火等级外护套选择，满足设备间及用户端的不同管理需求 | 普天 | 根 | 100 |  | 0
6 | 超五类网线 | 通过TIA/EIA-568-B-1 Category 5 十字骨架分开了线对并维持稳定的线对位置，减小了近端串扰损耗（NEXT）和保持了阻抗稳定 精确的不同线对扭绞节距搭配和平衡设计，减小了近端串扰损耗（NEXT） 通过严格四连接点信道测试要求，各性能指标均高于国际标准，标准305米/箱 最大的带宽和信噪比余量用于关键任务的传输 | 普天 | 米 | 6000 |  | 0 | 据实结算
7 | 六类24口非屏蔽配线架 | 模块化24口配线架，UTP，（非屏蔽） | 康普 | 个 | 8 |  | 0 | 每层3个
8 | 理线架 | 水平电缆理线器，1U，金属，带盖板 | 爱普华顿 | 个 | 10 |  | 0
9 | 机柜电源插排 | 防雷设计，承载功率2500w | 三菱 | 个 | 2 |  | 0
10 | rvv电源线 | 2.5*3多芯纯铜 | 正泰 | 米 | 80 |  | 0
11 | 机柜 | 2000*600*600，优质冷轧钢板，方孔条1.5MM，其他1.2MM.四风扇，前后网格门， | 定制 | 个 | 1 |  | 0 | 10楼弱电间
12 | 机柜 | 1000*600*600，优质冷轧钢板， | 定制 | 个 | 1 |  | 0 | 监控用
13 | 单模双芯光纤跳线 | 稳定的光学特性，支持所有的LED和激光光源 高质量的陶瓷套管提供低插入损耗和耐久性，重复性、互换性好。 适配器陶瓷端面类型有PC/UPC/APC，具有稳定的光学特性 LC规格的连接头 高质量的陶瓷套管确保低插入损耗和耐久性 双芯跳线网尾采用红、黑套管或号码管，利于芯线区分，方便维护和管理 具有良好的阻燃性能，护套材料LSZH 满足ANSI EIA/TIA-455、IEC-794、IEC60332、IEC60754-2 and IEC61034-2标准 | 定制 | 对 | 5 |  | 0
14 | 光纤 | 单模电信级12芯光缆.前楼10层至医院楼4层用于外网、内网，西传达至南传达室监控和车牌识别用 | 定制 | 米 | 750 |  | 0 | 西传达至南传达室监控和车牌识别用
15 | 光纤熔接盒 | 24芯机架式ODF | 定制 | 个 | 3 |  | 0
16 | 光纤熔接 | 单模LC接口， | 定制 | 点 | 40 |  | 0 | 含尾纤
17 | 收发器 | 千兆光纤收发器 | tp-linnk | 对 | 3 |  | 0 | 监控用
18 | 交换机 | 华为S5720S-52P-LI-AC，48口全千兆三层企业级以太网络核心交换机 可网管 4个千兆光口支持云管理，支持RIP、SVF、iStack堆叠，交换容量：336Gbps/3.36Tbps，包转发率：87Mpps/144Mpps，支持4个VLAN | 华为 | 台 | 2 |  | 0 | 利旧2台，新加2台
19 | 光模块 | 华为SFP-GE-LX-SM1310，单模千兆 | 华为 | 个 | 8 |  | 0
20 | 弱电箱 | 400*500 | 地址 | 个 | 3 |  | 0 | 监控用
21 | 录像机 | 32路8盘位，高清录像机 | 海康威视 | 台 | 2 |  | 0 | 监控用
22 | 硬盘 | 6TB，监控专用存储 | 希捷 | 个 | 6 |  | 0 | 监控用
23 | 显示器 | 24寸高清监视器 | 优派 | 个 | 2 |  | 0 | 监控用
24 | 施工费 | 布线施工设备安装调试，监控系统优化调试 | 技术工 | 人/天 | 55 |  | 0
25 | 附件 | 金属桥架、pvc线管、线槽、86型底盒等 | 定制 | 批 | 1 |  | 0
26 | 网络改造系统合计 | [5 empty] | 0