## 表-05 分部分项工程量清单与计价表【潍坊高新技术产业开发
分部分项工程量清单与计价表
工程名称：潍坊高新技术产业开发区人民医院空调管道安装工程 |  |  | 标段：潍坊高新技术产业开发区人民医院空调管道安装工程 |  |  | 第 1 页 共 1 页
序号 | 项目编码 | 项目名称 项目特征 |  | 计量单位 | 工程数量 |  | 金额（元）
[7 empty] | 全费用综合单价 | 全费用综合合价 | 其中：暂估价
1 | 011612001001 | 管道拆除 1.管道种类、材质:DN25镀锌钢管拆除 2.管道上的附着物种类:含橡塑保温、含保护层、含阀门、含管件 3.拆除运输至甲方指定位置 |  | m | 140
2 | 030701004001 | 风机盘管拆除 1.名称:风机盘管拆除 2.安装形式:吊顶内 3.拆除运输至甲方指定位置 |  | 台 | 7
3 | 030703011001 | 铝及铝合金风口、散流器拆除 1.名称:风口拆除 2.规格:630*150 3.工作内容:吊顶内原有风口拆除，拆除运输至甲方指定位置 |  | 个 | 7
4 | 030703011002 | 铝及铝合金风口、散流器安装 1.名称:风口安装（甲供） 2.规格:630*150 3.工作内容:吊顶内原有风口安装 |  | 个 | 7
5 | 030701004003 | 风机盘管 1.名称:风机盘管 2.安装形式:吊顶内安装 3.新购置的风机盘管需与原风机外机配套使用，计算负荷指标打到现场需要（不低于180W/m2） |  | 台 | 7
6 | 031001001001 | 镀锌钢管 1.名称:镀锌钢管安装 2.规格:DN25 3.连接形式:丝接 4.压力试验及吹、洗设计要求:含压力试验 |  | m | 140
7 | 031208002001 | 管道绝热 1.绝热材料品种:B1级橡塑保温棉 2.绝热厚度:30 3.吊顶内安装 |  | m3 | 0.88
8 | 031208007001 | 防潮层、保护层 1.材料:PAP保护层 2.吊顶内安装 |  | m2 | 42.53
9 | 031003001001 | 螺纹阀门 1.类型:带过滤器铜球阀 2.规格:DN25带过滤器国标铜球阀 3.连接形式:丝接 |  | 个 | 7
10 | 031003001002 | 螺纹阀门 1.类型:铜球阀 2.规格:DN25国标铜球阀 3.连接形式:丝接 |  | 个 | 7
合 计